## 详细清单
重庆育才中学大公馆校区报告厅音响、LED屏系统改造
序号 | 设备材料名称 | 规格型号 | 主要技术参数 | 数量
音响设备
1 | 数字调音台 | 品牌：Soundking 型号：DM20M | 1、★采用40bit浮点处理器，24bit/192kHz模数/数模转换，带混响、延时、调制和GEQ。 2、★20个输入通道（含12路麦克风和2路立体声)。 3、★带S/PDIF 输入/输出和AES/EBU 数字输出。 4、★1024*600像素7"高清触摸屏。 5、8种效果(2种调制，2种延时，2种混响，2种GEQ) 6、2个USB接口。 7、★支持iPad远程操控。 8、内置2G内存。 | 1 | 台
2 | 二分频柱式线阵全频 扬声器（白色) | 品牌：JBL 型号：CBT70J-1 | ★1、16个高音单元，4个低音单元；恒定波宽技术的线阵柱式扬声器。 2、功率：500W，阻抗：8Ω。颜色：白色。 ★3、水平覆盖角度：150°，垂直覆盖角度：25°、45°可调。 4、频率响应(-10dB)：60Hz-20kHz。 5、最大声压级：131dB/1m。 ★6、提供加盖所投产品中国总代理商公章的逐条技术应答表原件及售后服务承诺书原件。 | 2 | 只
3 | 全频扬声器 | 品牌：JBL 型号：CV1610-PAK | 1、频率范围：≤55Hz～≥19kHz。 2、最大声压级：≥107dB。 3、功率 (连续/音乐信号/峰值)：≥100W/200W/400W。 4、阻抗：8 Ohms。 5、覆盖范围（水平×垂直）：≥70°×50°。 | 2 | 只
4 | 功率放大器 | 品牌：SABINE 型号：PT1000 | ★1、功率输出：是所推扬声器功率2倍（立体声模式8Ω 2×1000W）。 2、频率响应：20Hz-20kHz,±0.5dB。 3、总谐波失真：0.05%。 4、阻尼系数：300，信噪比：97dB。 5、通道分离度（串音）@1kHz：60dB，输入灵敏度：0.775V/1.4V，输入共模抑制比@1kHz：70dB。 ★6、保护功能：5秒软启动、全自动智能动态压限、 短路、过载、低阻、直流、过热。 ★7、提供加盖所投产品中国总代理商公章的逐条技术应答表原件及售后服务承诺书原件。 | 2 | 台
5 | 鹅颈会议话筒 | 品牌：铁三角 型号：ES917AC | 1、电容式，心形指向性话筒。 2、频率响应：30Hz-20KHz。 3、最大声压级：138dB。 4、阻抗：250欧姆。 5、有防射频干扰能力。 | 1 | 支
6 | 一拖二无线手持话筒 | 品牌：COA 型号：MSW6020 | 1、U段，一拖二无线话筒。 2、工作频率：500-980MHZ。 3、32/96频道自由选择。 4、频率响应：40Hz-18kHz。 5、信噪比：105dB；T.H.D失真：0.5%。 | 1 | 套
7 | 护套音箱线 | 品牌：星辰 型号：RVJFC2×2.5mm² | RVJFC 2×2.5mm² | 100 | 米
8 | 信号线 | 品牌：星辰 型号：RVVPSNT 2×0.37mm² | RVVPSNT 2×0.37mm² | 100 | 米
LED显示屏
1 | 全彩LED屏 | 品牌：艾比森 型号：KC2.5-CP | ★1、像素点间距：≤2.5mm，像素构成：1R1G1B。 2、显示单元间隙（mm）：≤0.05，显示单元平整度（mm）：≤0.05。 3、亮度：≥500nit（0-100%无级可调），亮度鉴别等级：C级 Bj≥20。 4、色域/色准：≥120% NTSC/△E≤0.9。 5、显示屏亮度均匀性≥99%,色度均匀性：±0.001Cx,Cy 之内。 6、智能色温:标准6500K，1000-13000K 连续可调，调节步长100K，可自定义色温值，色温误差：色温为6500K时；100%,75%,50%,25%四档电平白场调节色温误差≤100K。 7、水平视角≥160°；垂直视角≥160°。 8、显示屏最高对比度：≥3000:1。 ★9、刷新频率：≥3840Hz。 10、模组供电：支持双电压DC2.8V/DC3.8V或单电压DC4.2V~DC5V供电方式。 11、带有智能(黑屏)节电功能，开启智能节电功能比没有开启节能50%以上，能源效率值≥3cd/W,睡眠模式功率密度值≤125W/㎡。 12、100%亮度时，16bit灰度；70%亮度，16bit灰度；50%亮度，16bit灰度；20%亮度，14bit灰度，显示画面无单列或单行像素失控现象；支持0-100%亮度时，8-16bits灰度自定义设置。 13、视觉舒适度：人眼视觉健康舒适度VICO指数达到1级。 | 6.144 | ㎡
★14、峰值功耗：≤330W/㎡，平均功耗：≤110W/㎡；显示屏黑屏不点亮时功耗≤42W/m²。 15、支持抑制摩尔纹功能，减轻摩尔纹视觉主观效果80%。 16、逐点校正及数据存储：具有单点、模块级亮度、色度校正功能，校正后亮度损失≤10%；通过调整流入每个 LED 的电流控制像素亮度，从而实现整屏一致的亮度。 17、支持远程网络控制，可实现远程开关机;支持亮度、色温、场景调节,系统信息查看。 18、图像处理：具有视频降噪、运动补偿、色彩变换等图像处理功能；具有亮度、对比度、色度调节、视觉修正等图像调整功能；LED图像无失真现象；LED图像显示画面无重影和拖影现象，无几何失真和非线性失真。 19、动态管理：支持任意非标准分辨率信号输入自适应，输出范围内进行缩放，实现最佳分辨率自动匹配，避免屏幕比例和黑边问题的复杂调试。 20、显示屏终端控制技术：支持UI菜单显示，可调节屏幕参数、亮度、色温，信号、场景切换，开关机控制等，支持在屏幕上显示主要变化信息；支持掌控宝IOS/Android客户端软件控制。 21、支持防电力远程窃密技术：采用信息相关方式阻止电力通信，防止劫持相关控制设备。 22、支持模组、电源、接收卡前维护。 ★23、采用原厂整机箱体结构。含电源、接收卡。 ★24、以上1-22条参数需提供封面具有ilac-MRA、CNAS、CMA标志的权威认证的第三方检测机构出具的报告复印件并加盖制造商公章。
2 | LED屏单元板（备用） | 品牌：艾比森 型号：KC2.5-CP | 同上。 | 6 | 张
3 | 电源（备用） | 品牌：麦格米特 型号：MCP60W-4.2 | ≥60W。 | 4 | 个
4 | 接收卡（备用） | 品牌：诺瓦 型号：ARn-375 | 标准HUB75接口。 | 3 | 块
5 | 视频处理器 | 品牌：诺瓦 型号：V1060N | 1.支持多达3路输入接口，包括 1 路 DVI，2 路 HDMI1.3。 2.支持 6 个网口输出，最大带载 390 万像素。 支持音频AUDIO输入和输出。 3.支持单台设备输出最大宽度10240，高度8192。 4.支持10个自定义场景作为模板保存。 5. 支持三个窗口，且窗口位置、大小任意调整及窗口任意截取功能。每个场景支持 1 路 OSD 画面。 6.支持画面在面板按键一键全屏缩放、点对点显示、自定义缩放三种缩放模式。 7.支持快捷点屏，简单操作即可完成屏体配置。 8.支持通过 RS232 协议连接中控设备。 9.支持屏体参数调整，例如亮度、Gamma 等。 10.前面板直观的 LCD 显示界面，清晰的按键灯提示，简化了系统的控制操作。 | 1 | 台
6 | 控制电脑（学校自备）
7 | 液晶显示器（学校自备）
8 | LED屏钢结构及包边 | 品牌：定制 型号：定制 | ≥40*40矩管。 | 6.144 | ㎡
9 | 网线 | 品牌：星辰 型号：UTP6 | ≥六类网线。 | 100 | 米
10 | 橡套线 | 品牌：玉兔 型号：YVWR 3×4mm² | ≥3×4mm²。 | 100 | 米
11 | 橡套线 | 品牌：玉兔 型号：YVWR 3×2.5mm² | ≥3×2.5mm²。 | 50 | 米
12 | 辅件 | 定制 | 定制 | 1 | 批